## Folha 1
ANS010 | m² |  | Massame de betão.
Massame de betão com adição de fibras de 10 cm de espessura, realizado com betão C12/15 (X0(P); D12; S3; Cl 1,0) fabricado em central e betonagem desde camião com um conteúdo de fibras sem função estrutural, fibras de vidro resistentes aos álcalis (AR) de 2 kg/m³, espalhamento e vibração manual através de régua vibradora, sem tratamento da superfície; com juntas de retracção de 5 mm de espessura, através de corte com disco de diamante. Inclusive painel de poliestireno expandido de 3 cm de espessura, para a execução de juntas de retracção. O preço não inclui a sub-base.
Unitário |  | Ud |  | Descrição |  | Rend. |  | Preço unitário | Importância
mt08fic020b |  | kg |  | Fibras de vidro resistentes aos álcalis (AR), com um conteúdo mínimo de zircónio de 17,1%, de 13 mm de comprimento e 13,5 microns de diâmetro, com 100 filamentos por fio unidos entre si com adesivo, limite elástico 74000 N/mm², resistência à tracção 1620 MPa, para prevenir fissuras por retracção em elementos de betão, segundo NP EN 15422. |  | 0.2 |  | 8.73 | 1.75
mt10hmf020ab |  | m³ |  | Betão simples C12/15 (X0(P); D12; S3; Cl 1,0), fabricado em central, segundo NP EN 206. |  | 0.105 |  | 73 | 7.67
mt16pea020c |  | m² |  | Painel rígido de poliestireno expandido, segundo NP EN 13163, bordo lateral recto, de 30 mm de espessura, resistência térmica 0,8 m²°C/W, condutibilidade térmica 0,036 W/(m°C), para junta de dilatação. |  | 0.05 |  | 2.01 | 0.1
mq06vib020 |  | h |  | Régua vibradora de 3 m. |  | 0.084 |  | 5.23 | 0.44
mq06cor020 |  | h |  | Equipamento para corte de juntas em massames de betão. |  | 0.082 |  | 10.64 | 0.87
mo112 |  | h |  | Operário especializado construção. |  | 0.082 |  | 20.14 | 1.65
mo020 |  | h |  | Oficial de 1ª construção. |  | 0.06 |  | 20.78 | 1.25
mo113 |  | h |  | Operário não qualificado construção. |  | 0.06 |  | 19.65 | 1.18
mo077 |  | h |  | Ajudante de construção. |  | 0.03 |  | 20.28 | 0.61
|  | % |  | Custos directos complementares |  | 2 |  | 15.52 | 0.31
Custo de manutenção decenal: 1,11€ nos primeiros 10 anos. | [7 empty] | Total: | 15.83
Referência e título da norma |  |  |  |  | Aplicabilidade(a) |  | Obrigatoriedade(b) |  |  | Sistema(c)
EN 13163:2012+A1:2015 |  |  |  |  | 1072020 |  | 1072020 |  |  | 1/3/4
Produtos de isolamento térmico para aplicação em edifícios — Produtos manufaturados em poliestireno expandido (EPS) — Especificação
(a) Data de entrada em aplicação da norma harmonizada
(b) Data final do período de coexistência
(c) Sistema de avaliação e verificação da regularidade do desempenho