## Folha 1
CCS021 | m² |  | Sistema de cofragem para execução de abertura em muro cave.
Montagem e desmontagem de sistema de cofragem realizado com pranchões de madeira, amortizáveis em 4 utilizações, para formação de abertura em muro de betão armado, de até 3 m de altura e superfície plana, para contenção de terras. Inclusive elementos de sustentação, fixação e escoramento necessários para a sua estabilidade; e líquido descofrante MasterFinish RL 294 "Master Builders Solutions", para evitar a aderência do betão à cofragem.
Unitário |  | Ud |  | Descrição | Rend. | Preço unitário | Importância
mt08ema050b |  | m³ |  | Madeira para cofragem, de 26 mm de espessura. | 0.035 | 184.8 | 6.47
mt08var050 |  | kg |  | Arame galvanizado para atar, de 1,30 mm de diâmetro. | 0.12 | 1.5 | 0.18
mt08var060 |  | kg |  | Pregos de aço de 20x100 mm. | 0.04 | 8.75 | 0.35
mt08dba010g |  | l |  | Agente desmoldante, à base de óleos especiais, emulsionante em água MasterFinish RL 294 "Master Builders Solutions", para cofragens metálicas, fenólicas ou de madeira. | 0.03 | 1.86 | 0.06
mo044 |  | h |  | Oficial de 1ª cofrador. | 0.5 | 21.66 | 10.83
mo091 |  | h |  | Ajudante de cofrador. | 0.55 | 21.14 | 11.63
|  | % |  | Custos directos complementares | 2 | 29.52 | 0.59
[6 empty] | Total: | 30.11