## Folha 1
NIC013 | m² |  | Impermeabilização de ensoleiramento geral, através da saturação da rede capilar do betão.
Impermeabilização de ensoleiramento geral, através da saturação da rede capilar do betão, sistema sandwich "Master Builders Solutions", composto por uma camada sob o ensoleiramento, antes de proceder à betonagem, de argamassa impermeabilizante MasterSeal 501 "Master Builders Solutions", com um rendimento de 1 kg/m², aplicada em pó, através de polvilhamento manual sobre o betão de limpeza, previamente humedecido com água e com a armadura do ensoleiramento já montada; e duas camadas sobre o ensoleiramento, uma vez betonado, de argamassa impermeabilizante MasterSeal 501 "Master Builders Solutions", com um rendimento de 2 kg/m², aplicada em forma de leitada, através de espalhamento com escova sobre o betão após ter ganho presa, preparação prévia do suporte segundo instruções do fabricante.
Unitário |  | Ud |  | Descrição |  | Rend. |  | Preço unitário | Importância
mt08aaa010a |  | m³ |  | Água. |  | 0.005 |  | 1.5 | 0.01
mt09bmr230d |  | kg |  | Argamassa impermeabilizante MasterSeal 501 "Master Builders Solutions", segundo NP EN 1504-2, com resistência aos sulfatos, alta resistência a ciclos de gelo-degelo e efeito protector face à carbonatação. |  | 3 |  | 1.54 | 4.62
mo032 |  | h |  | Oficial de 1ª aplicador de produtos impermeabilizantes. |  | 0.08 |  | 20.78 | 1.66
mo070 |  | h |  | Ajudante de aplicador de produtos impermeabilizantes. |  | 0.08 |  | 20.28 | 1.62
|  | % |  | Custos directos complementares |  | 2 |  | 7.91 | 0.16
Custo de manutenção decenal: 0,32€ nos primeiros 10 anos. | [7 empty] | Total: | 8.07
Referência e título da norma |  |  |  |  | Aplicabilidade(a) |  | Obrigatoriedade(b) |  |  | Sistema(c)
EN 1504-2:2004 |  |  |  |  | 192005 |  | 112009 |  |  | 1/2+/3/4
Produtos e sistemas para a protecção e reparação de estruturas de betão — Definições, requisitos, controlo da qualidade e avaliação da conformidade — Parte 2: Sistemas de protecção superficial do betão
(a) Data de entrada em aplicação da norma harmonizada
(b) Data final do período de coexistência
(c) Sistema de avaliação e verificação da regularidade do desempenho