## Folha 1
CZO030 | m² |  | Ponte de aderência, para ligação entre fundações, em reforço de fundação, à base de resina epóxi.
Aplicação manual de primário activo de dois componentes à base de resina epóxi, MasterEmaco P 2000 BP "Master Builders Solutions", de cor vermelho, com 1 kg/m² de consumo médio, em fundação existente de betão, para ligação lateral entre a fundação existente e a nova fundação de betão, em reforço de fundação. O preço não inclui a nova fundação.
Unitário |  | Ud |  | Descrição | Rend. | Preço unitário | Importância
mt09reh040n |  | kg |  | Primário activo de dois componentes à base de resina epóxi, MasterEmaco P 2000 BP "Master Builders Solutions", de cor vermelho, impermeável à água, ao oxigénio, aos cloretos e aos óleos, para a protecção e passivação de armaduras de aço, e como ponte de aderência entre betão ou argamassa fresca e betão ou argamassa endurecida | 1 | 10.15 | 10.15
mo112 |  | h |  | Operário especializado construção. | 0.119 | 20.14 | 2.4
|  | % |  | Custos directos complementares | 2 | 12.55 | 0.25
[6 empty] | Total: | 12.8