## Folha 1
EHS013 | m² |  | Sistema de cofragem para pilar circular.
Montagem e desmontagem de sistema de cofragem descartável, para formação de pilar circular de betão armado de 35 cm de diâmetro médio, com acabamento para revestir em piso de até 3 m de altura livre, formado por: superfície cofrante de moldes cilíndricos de bandas de papel kraft, alumínio e polietileno, de uma única utilização e estrutura suporte vertical de escoras metálicas, amortizáveis em 150 utilizações.
Unitário |  | Ud |  | Descrição | Rend. | Preço unitário | Importância
mt08tub020ae |  | m² |  | Molde cilíndrico descartável, de bandas de papel kraft, alumínio e polietileno em espiral, para cofragem de pilares de betão, de até 3 m de altura e 35 cm de diâmetro médio, para acabamento não aparente do betão. Inclusive acessórios de montagem. | 1 | 19.88 | 19.88
mt50spa081a |  | Ud |  | Escora metálica telescópica, até 3 m de altura. | 0.007 | 19.25 | 0.13
mo044 |  | h |  | Oficial de 1ª cofrador. | 0.203 | 21.66 | 4.4
mo091 |  | h |  | Ajudante de cofrador. | 0.203 | 21.14 | 4.29
|  | % |  | Custos directos complementares | 2 | 28.7 | 0.57
[6 empty] | Total: | 29.27